## 变更记录
适配器通讯协议变更记录
版本号 | 修改日期 | 修改点 | 修改人 | 备注
v2.0 | 2023.11.07 | 1. 增加帧间隔要求 2. 增加校验算法附录 | 张文彦
v2.1 | 2024.01.09 | 1. 多字节查询索引增加日志记录查询 2. 增加日志记录回复格式定义 3. 保护状态字增加充电口过温 4. 增加修改电池端接收过滤CAN_ID的协议 | 张文彦
v3.0 | 2024.04.08 | 1. 增加电池型号 CANID （0X4A） 2. 增加充电器电池握手协议 3. 新增默认过滤CAN_ID:0X555 0x7FF | 张文彦
V3.1 | 2024.04.13 | 1. 增加充电器返回列表对的含义 2. 增加BMS请求的内容说明 | 张文彦
V3.2 | 2024.04.16 | 增加充电器返回列表详细说明 | 张文彦
V3.3 | 2024.04.17 | 增加充电器CAN过滤 | 张文彦
V3.4 | 2024.04.17 | 增加充电器CAN过滤修改 | 张文彦
V3.5 | 2024.06.03 | 修改充电器默认输出29.2V/2A | 张文彦
V3.6 | 2025.03.25 | 针对充电器协议变更 1：增加0x13版本查询指令 2：增加can采样点范围要求：75%±10% 3：增加0x55不定长查询指令：sn码、软件版本号、硬件版本号、生产日期 4：修改0x16 的指令关于随机数说明 5：充电器默认电压参数 51.2V平台充电器高压接口默认无输出，低压接口默认输出12V/1A 6：0x1A指令 请求列表中，增加0V/0A选型，去控制高压侧停止输出 | 李杭航
V4.0 | 2025.10.31 | 拟适配器CAN协议（普渡标准）第一版 1、新增适配器指令0x1A及其子索引，如sheet2 2、新增日志协议 3、修正Modbus-CRC16算法 4、新增OTA升级段校验错误码（同步can协议簇内容） | 黄金胜
V4.1 | 2025.11.14 | 变更默认过滤CAN_ID，原为电池端的 | 黄金胜

## 1.协议格式
协议格式
1. 基本信息
通信方式 | CAN
波特率 | 1M
采样点范围 | 75%±10%
CAN_ID | 0x70
帧间隔 | 5ms
帧格式 | 标准帧
默认过滤CAN_ID | 0x13
0x03
0x19
0x20
0x41
0xFFFF(自定义过滤)
2. 通信协议
0x00 请求获取数据
CMD | 传输方式 | 参考频率 | Byte[0] | Byte[1] | Byte[2] | Byte[3] | Byte[4] | Byte[5] | Byte[6] | Byte[7] | 备注
0x00 | 被动查询 |  | 0x00 | 0x13 | 0x00 | 0x00 | 0x00 | 0x00 | 0x00 | 异或校验 | 定长查询
|  |  | 0x00 | 0x1A | sub_index(见表2) | 0x00 | 0x00 | 0x00 | bit7-bit4:适配器编号（默认0） | 0x00 | 定长查询
|  |  | 0x00 | 0x55 | index[0] | index[1] | index[2] | index[3] | CAN_ID | 0x00 | 不定长查询, index 见表2.2
0x1A 通用适配器数据协议
CMD | 传输方式 | 参考频率 | Byte[0] | Byte[1] | Byte[2] | Byte[3] | Byte[4] | Byte[5] | Byte[6] | Byte[7] | 备注
0x1A | 主动上传 | 见表2 | 0x1A | sub_index(见表2) | data[3](bit31:bit24) | data[2](bit23:bit16) | data[1](bit15:bit8) | data[0](bit7:bit0) | 0x00 | 异或校验 | sub_index(见表2)
| 被动写入 | 见表2 | 0x1A | sub_index(见表2) | data[3](bit31:bit24) | data[2](bit23:bit16) | data[1](bit15:bit8) | data[0](bit7:bit0) | 0x01 | 异或校验 | sub_index(见表2)
bit7-bit4:适配器编号（默认0） bit0-bit3:控制命令字（0表示下位机上抛数据，1表示上位机写数据到适配器索引数据）
0x55 多字节数据读取
CMD | 传输方式 | 参考频率 | Byte[0] | Byte[1] | Byte[2] | Byte[3] | Byte[4] | Byte[5] | Byte[6] | Byte[7] | 备注
0x55 | 查询回复 |  | 0x55 | 0 | index[0] | index[1] | index[2] | index[3] | CAN_ID | 数据长度n | index 见表2.2
| 查询回复 |  | 0x55 | 1 | value[0] | value[1] | value[2] | value[3] | CAN_ID | 0x00 | 数据长度n表示value的字节数, 不包含尾部crc16校验, 校验值低字节在前, 校验内容为value[0] ~ value[n-1]
| 查询回复 |  | 0x55 | 2 | value[4] | value[5] | value[6] | value[7] | CAN_ID | 0x00
| 查询回复 |  | 0x55 | … | … | … | … | … | CAN_ID | 0x00
| 查询回复 |  | 0x55 | … | value[n-1] | Modbus CRC16[0] | Modbus CRC16[1] | 0x00 | CAN_ID | 0x00
0x16 固件升级
CMD | 传输方式 | 参考频率 | Byte[0] | Byte[1] | Byte[2] | Byte[3] | Byte[4] | Byte[5] | Byte[6] | Byte[7] | 备注
0x16 | 上行/下行 |  | 0x16 | CAN_ID | ota_index | 对应内容 | 对应内容 | 对应内容 | 对应内容 | 对应内容 | ota_index 见表4
0x00 上位机查询-0x13版本查询
CMD | 传输方式 | 参考频率 | Byte[0] | Byte[1] | Byte[2] | Byte[3] | Byte[4] | Byte[5] | Byte[6] | Byte[7] | 备注
0x00 上位机查询 | 下行 |  | 0x00 | 0x13 | 0x00 | 0x00 | 0x00 | 0x00 | 0x00 | 异或校验
CMD | 传输方式 | 参考频率 | Byte[0] | Byte[1] | Byte[2] | Byte[3] | Byte[4] | Byte[5] | Byte[6] | Byte[7] | 备注
0x13上位机查询回复 | 上行被动 |  | 0x13 | 主版本号 | 子版本号 | 修订本号 | 0x00 | 0x00 | CAN_ID | 异或校验

## 2.索引内容
索引内容
2.1 0x1A 指令子索引
CMD | sub_index | 间隔时间 | 内容名称 | 单位 | 数据类型 | 读写 | 备注
0x1A | 0x01 |  | 智能充控制协议 |  | 详见表7“适配器电池握手协议”
0x02
0x11
0x12
| 0x20 |  | 适配器供应商 |  | uint8 | 只读 | 文件名-厂家序号，详见：适配器数据
| 0x21 |  | 适配器型号 |  | uint8 | 只读 | 文件名-型号序号，详见：适配器数据
| 0x22 |  | 最大允许输出电压 | mV | uint32 | 只读
| 0x23 |  | 最大允许输出电流 | mA | uint32 | 只读
| 0x24 |  | 最小允许输出电压 | mV | uint32 | 只读
| 0x25 |  | 最小允许输出电流 | mA | uint32 | 只读
| 0x26 |  | 输出电压 | mV | uint32 | 只读
| 0x27 |  | 输出电流 | mV | uint32 | 只读
| 0x30 |  | 工作状态 |  | uint32 | 只读 | 见表3 "状态字定义"
| 0x31 |  | 故障状态 |  | uint32 | 只读 | 见表3 "状态字定义"
| 0x32 |  | 保护状态 |  | uint32 | 只读 | 见表3 "状态字定义"
| 0x33 |  | 警告状态 |  | uint32 | 只读 | 见表3 "状态字定义"
| 0x40 |  | 时间戳 |  | uint32 | 读/写 | Unix 时间戳
| 0xFE |  | 协议版本 |  | uint32 | 只读 | BYTE0：主版本号 BYTE1：子版本号 BYTE2：修订版本号（暂无） 通过0x00 0x1A 0xFE指令进行查询
2.2 0x00指令查询指令索引
索引 | 指令含义 |  |  | 备注
0x5080 | 适配器SN |  |  | 回复内容需转换为HexString格式
0x5081 | 适配器软件版本号 |  |  | 同0x5080备注, 示例: "1.2" > 312e32
0x5082 | 适配器硬件版本号 |  |  | 同0x5080备注, 示例: "1.2" > 312e32
0x5083 | 适配器生产日期 |  |  | 同0x5080备注, 示例: "231022" > 323331303232
0x5084 | 适配器运行状态记录, 复位到从第1条开始传输 |  |  | 1. 上位机发此命令用来复位适配器上报记录的序号游标到第1条, 且回复第1条记录, 回复格式见5.1
0x5085 | 适配器运行状态记录, 继续传输 |  |  | 2. 上位机持续发此命令, 每发一条此查询指令, 适配器端回复一条完整的日志记录, 回复格式见5.1
0x5086 | 适配器运行状态记录, 重传当前条记录 |  |  | 3. 上位机发此命令用来重新获取当前条记录信息, 回复格式见5.1

## 3.状态字定义
状态字定义
状态子bit是否支持，触发条件详细
保护状态字：
| bit31 | bit30 | bit29 | bit28 | bit27 | bit26 | bit25 | bit24
| resv | resv | resv | resv | resv | resv | resv | resv
| bit23 | bit22 | bit21 | bit20 | bit19 | bit18 | bit17 | bit16
| resv | resv | resv | resv | resv | resv | resv | resv
| Bit15 | Bit14 | Bit13 | Bit12 | Bit11 | Bit10 | Bit9 | Bit8
| resv | resv | resv | resv | resv | resv | 电池反接保护 | 欠温保护
| Bit7 | Bit6 | Bit5 | Bit4 | Bit3 | Bit2 | Bit1 | Bit0
| 过温保护 | 短路保护 | 输出过压保护 | 输出欠压保护 | 输出过流保护 | 输入过压保护 | 输入欠压保护 | 输入过流保护
1：有效 0：无效
警告状态字：
| bit31 | bit30 | bit29 | bit28 | bit27 | bit26 | bit25 | bit24
| resv | resv | resv | resv | resv | resv | resv | resv
| bit23 | bit22 | bit21 | bit20 | bit19 | bit18 | bit17 | bit16
| resv | resv | resv | resv | resv | resv | resv | resv
| Bit15 | Bit14 | Bit13 | Bit12 | Bit11 | Bit10 | Bit9 | Bit8
| resv | resv | resv | resv | resv | resv | 电池反接警告 | 欠温警告
| Bit7 | Bit6 | Bit5 | Bit4 | Bit3 | Bit2 | Bit1 | Bit0
| 过温警告 | 短路警告 | 输出过压警告 | 输出欠压警告 | 输出过流警告 | 输入过压警告 | 输入欠压警告 | 输入过流警告
1：有效 0：无效
工作状态字：
| bit31 | bit30 | bit29 | bit28 | bit27 | bit26 | bit25 | bit24
| resv | resv | resv | resv | resv | resv | resv | resv
| bit23 | bit22 | bit21 | bit20 | bit19 | bit18 | bit17 | bit16
| resv | resv | resv | resv | resv | resv | resv | resv
| Bit15 | Bit14 | Bit13 | Bit12 | Bit11 | Bit10 | Bit9 | Bit8
| resv | resv | resv | resv | resv | resv | OTA升级状态： 0：开始升级 1：升级中 2：升级成功 3：升级失败
| Bit7 | Bit6 | Bit5 | Bit4 | Bit3 | Bit2 | Bit1 | Bit0
| resv | 负载接入状态 | 故障警告状态 | 故障保护状态 | 恒压充电 | 恒流充电 | 运行状态： 0：待机状态 1：充电状态 2：故障保护状态 3：OTA升级状态
1：有效 0：无效
故障状态字：
| bit31 | bit30 | bit29 | bit28 | bit27 | bit26 | bit25 | bit24
| resv | resv | resv | resv | resv | resv | resv | resv
| bit23 | bit22 | bit21 | bit20 | bit19 | bit18 | bit17 | bit16
| resv | resv | resv | resv | resv | resv | resv | resv
| Bit15 | Bit14 | Bit13 | Bit12 | Bit11 | Bit10 | Bit9 | Bit8
| resv | resv | resv | resv | resv | resv | resv | resv
| Bit7 | Bit6 | Bit5 | Bit4 | Bit3 | Bit2 | Bit1 | Bit0
| resv | resv | resv | 保险丝熔断失效 | 放电回路失效 | 温度传感器失效 | 电流传感器失效 | 电压传感器失效
1：有效 0：无效

## 4.OTA升级
OTA升级
1. 软件复位指令
复位对应MCU, 进入IAP模式, 帧尾~0x16=0xE9（电池端在Byte3~Byte5不做值校验）
传输方向 | Byte[0] | Byte[1] | Byte[2] | Byte[3] | Byte[4] | Byte[5] | Byte[6] | Byte[7]
下行 | 命令帧头 | 目标设备CAN_ID | 命令字 | 无（随机数） | 无（随机数） | 无（随机数） | 帧尾 | 和校验
| 0x16 | CAN_ID | 0x01 | 0x00（随机数） | 0x00（随机数） | 0x00（随机数） | ~0x16 | 和校验
上行 | 命令帧头 | 自身CAN_ID | 命令字 | 无 | 无 | 无 | 帧尾 | 和校验
| 0x16 | CAN_ID | 0x01 | 0x00 | 0x00 | 0x00 | ~0x16 | 和校验
2. 查询程序IAP/APP指令
询问下位机在IAP/APP模式, IAP回1, APP回0
传输方向 | Byte[0] | Byte[1] | Byte[2] | Byte[3] | Byte[4] | Byte[5] | Byte[6] | Byte[7]
下行 | 命令帧头 | 目标设备CAN_ID | 命令字 | 无 | 无 | 无 | 帧尾 | 和校验
| 0x16 | CAN_ID | 0x02 | 0x00 | 0x00 | 0x00 | ~0x16 | 和校验
上行 | 命令帧头 | 自身CAN_ID | 命令字 | IAP(1)/APP(0) | 无 | 无 | 帧尾 | 和校验
| 0x16 | CAN_ID | 0x02 | 0x00~0x01 | 0x00 | 0x00 | ~0x16 | 和校验
3. 读取软件版本号
读取目标设备软件版本号
传输方向 | Byte[0] | Byte[1] | Byte[2] | Byte[3] | Byte[4] | Byte[5] | Byte[6] | Byte[7]
下行 | 命令帧头 | 目标设备CAN_ID | 命令字 | 无 | 无 | 无 | 帧尾 | 和校验
| 0x16 | CAN_ID | 0x03 | 0x00 | 0x00 | 0x00 | ~0x16 | 和校验
上行 | 命令帧头 | 自身CAN_ID | 命令字 | 版本信息0 | 版本信息1 | 版本信息2 | 帧尾 | 和校验
| 0x16 | CAN_ID | 0x03 | 0x00~0xFF | 0x00~0xFF | 0x00~0xFF | ~0x16 | 和校验
4. 打开/关闭CAN消息发送
打开/关闭目标设备CAN消息发送, 避免总线负荷较大和干扰
传输方向 | Byte[0] | Byte[1] | Byte[2] | Byte[3] | Byte[4] | Byte[5] | Byte[6] | Byte[7]
下行 | 命令帧头 | 目标设备CAN_ID | 命令字 | 打开(1)/关闭(0) | 无 | 无 | 帧尾 | 和校验
| 0x16 | CAN_ID | 0x04 | 0x00~0x01 | 0x00 | 0x00 | ~0x16 | 和校验
上行 | 命令帧头 | 自身CAN_ID | 命令字 | 打开/关闭状态 | 无 | 无 | 帧尾 | 和校验
| 0x16 | CAN_ID | 0x04 | 0x00~0x01 | 0x00 | 0x00 | ~0x16 | 和校验
5. 上位机发送升级相关信息命令
准备升级固件时, 需要把目标设备升级的bin文件信息先发过去: 其中包含是哪个CAN设备, 文件大小是多少, 文件大小采用大头存储size的方式
传输方向 | Byte[0] | Byte[1] | Byte[2] | Byte[3] | Byte[4] | Byte[5] | Byte[6] | Byte[7]
下行 | 命令帧头 | 目标设备CAN_ID | 命令字 | 文件大小[2] | 文件大小[1] | 文件大小[0] | 帧尾 | 和校验
| 0x16 | CAN_ID | 0x05 | 0x00~0xFF | 0x00~0xFF | 0x00~0xFF | ~0x16 | 和校验
上行 | 命令帧头 | 自身CAN_ID | 命令字 | 文件大小[2] | 文件大小[1] | 文件大小[0] | 帧尾 | 和校验
| 0x16 | CAN_ID | 0x05 | 0x00~0xFF | 0x00~0xFF | 0x00~0xFF | ~0x16 | 和校验
6. 段信息发送
段编号回复0xFF表示段号不匹配出错, 段号从0开始
传输方向 | Byte[0] | Byte[1] | Byte[2] | Byte[3] | Byte[4] | Byte[5] | Byte[6] | Byte[7]
下行 | 命令帧头 | 目标设备CAN_ID | 命令字 | 段文件大小[1] | 段文件大小[0] | 段编号高8位 | 段编号低8位 | 和校验
| 0x16 | CAN_ID | 0x06 | 0x00~0xFF | 0x00~0xFF | 0x00~0xFF | 0x00~0xFF | 和校验
上行 | 命令帧头 | 自身CAN_ID | 命令字 | 段文件大小[1] | 段文件大小[0] | 段编号高8位 | 段编号低8位 | 和校验
| 0x16 | CAN_ID | 0x06 | 0x00~0xFF | 0x00~0xFF | 0x00~0xFF | 0x00~0xFF | 和校验
7. 自升级数据包
连续发送段内数据, 不进行校验, 只在段校验
传输方向 | Byte[0] | Byte[1] | Byte[2] | Byte[3] | Byte[4] | Byte[5] | Byte[6] | Byte[7]
下行 | 命令帧头 | 目标设备CAN_ID | 命令字 | 数据[1] | 数据[2] | 数据[3] | 数据[4] | 数据[5]
| 0x16 | CAN_ID | 0x07 | 0x00~0xFF | 0x00~0xFF | 0x00~0xFF | 0x00~0xFF | 0x00~0xFF
8. 段校验
将段编号高8位, 低8位, 命令字节data[0]~data[3], 1k数据进行CRC32计算
传输方向 | Byte[0] | Byte[1] | Byte[2] | Byte[3] | Byte[4] | Byte[5] | Byte[6] | Byte[7]
下行 | 命令帧头 | 目标设备CAN_ID | 命令字 | 无 | CRC32 | CRC32 | CRC32 | CRC32
| 0x16 | CAN_ID | 0x08 | 0x00 | 0x00~0xFF | 0x00~0xFF | 0x00~0xFF | 0x00~0xFF
上行 | 命令帧头 | 自身CAN_ID | 命令字 | 正确(1)/错误(0) | 无 | 无 | 无 | 和校验
| 0x16 | CAN_ID | 0x08 | 0x00~0x01 | 0x00~0xFF | 0x00~0xFF | 0x00~0xFF | 和校验
| 0x16 | CAN_ID | 0x08 | pass | ErrorCode 0：无错误 1：一般错误 2：固件头数据不够 7：固件大小过大 8：未知固件类型 9：固件加载地址不符 10：固件数据不完整 11：固件数据CRC校验不过 12：未知板卡类型 13：未知芯片类型 14：板卡类型不支持 15：芯片类型不支持 | 0 | 0xE9 | 和校验
pass: 数据校验结果，1：成功，0：失败。如果失败，ErrorCode字段会有详细错误
9. 跳转APP指令
程序在IAP跳转到APP, 如果已经在APP则不作任何操作, 这一指令不需要回复, 通过命令2的查询实现对跳转的检测
传输方向 | Byte[0] | Byte[1] | Byte[2] | Byte[3] | Byte[4] | Byte[5] | Byte[6] | Byte[7]
下行 | 命令帧头 | 目标设备CAN_ID | 命令字 | 无 | 无 | 无 | 帧尾 | 和校验
| 0x16 | CAN_ID | 0x09 | 0x00 | 0x00 | 0x00 | ~0x16 | 和校验

## 5.日志记录
日志记录
5.1 0x5084 / 0x5085 / 0x5086 运行状态记录 回复格式
记录存储条件 | Byte[0] | Byte[1] | Byte[2] | Byte[3] | Byte[4] | Byte[5] | Byte[6] | Byte[7] | 类型 | 备注 | 数据存储方式
1、故障触发\故障恢复（保护状态字、警告状态字、故障状态字） 2、工作状态变更（工作状态字） | 0x55 | 0 | idnex[0] | index[1] | idnex[2] | idnex[3] | CAN_ID | 数据长度n | uint32 | 响应查询指令, 带数据长度n | 小端存储
| 0x55 | 1 | value[0] | value[1] | value[2] | value[3] | CAN_ID | 0x00 | uint32 | 序号, 若已结束所有记录, 序号数据为0x0
| 0x55 | 2 | value[4] | value[5] | value[6] | value[7] | CAN_ID | 0x00 | uint32 | Unix 时间戳
| 0x55 | 3 | value[8] | value[9] | value[10] | value[11] | CAN_ID | 0x00 | uint32 | 工作状态字, 见表3
| 0x55 | 4 | value[12] | value[13] | value[14] | value[15] | CAN_ID | 0x00 | uint32 | 保护状态字, 见表3
| 0x55 | 5 | value[16] | value[17] | value[18] | value[19] | CAN_ID | 0x00 | uint32 | 故障状态字, 见表3
| 0x55 | 6 | value[20] | value[21] | value[22] | value[23] | CAN_ID | 0x00 | uint32 | 警告状态字, 见表3
| 0x55 | 7 | value[24] | value[25] | value[26] | value[27] | CAN_ID | 0x00 | int32 | 输入电压
| 0x55 | 8 | value[28] | value[29] | value[30] | value[31] | CAN_ID | 0x00 | int32 | 输出电压
| 0x55 | 9 | value[32] | value[33] | value[34] | value[35] | CAN_ID | 0x00 | int32 | 输入电流
| 0x55 | 10 | value[36] | value[37] | value[38] | value[39] | CAN_ID | 0x00 | int32 | 输出电流
| 0x55 | 11 | value[40] | value[41] | value[42] | value[43] | CAN_ID | 0x00 | int16 | 板载温度(0.1℃)
| 0x55 | 12 | CRC16[0] | CRC16[1] | 0x00 | 0x00 | CAN_ID | 0x00 |  | Modbus CRC16 校验

## 6.适配器CANID设置&过滤协议
适配器CANID设置&过滤协议
1. 修改目标设备CANID |  |  |  |  | 备注 | 已知可接收的CANID 为 0x13, 0x03, 0x19, 0x20, 0x41，0xffff（用户自定义）
1.1. 上位机发送 查询目标设备CANID指令
CANID | 传输方式 | 周期 | Data [0] | Data [1] | Data [2] | Data [3] | Data [4] | Data [5] | Data [6] | Data [7]
已知可接收的CANID | 上位机发送 | - | 0x1B | 0x01 | 0x00 | 0x00 | 0x00 | 0x00 | 0x00 | 0xE4
1. 备注:
1. 发送方的CANID需使用目标设备已知可接收数据的CANID
1.2. 上位机发送 修改目标设备CANID指令
CANID | 传输方式 | 周期 | Data [0] | Data [1] | Data [2] | Data [3] | Data [4] | Data [5] | Data [6] | Data [7]
已知可接收的CANID | 上位机发送 | - | 0x1B | 0x01 | 0x01 | 原始CANID_H8 | 原始CANID_L8 | 待修改CANID_H8 | 待修改CANID_L8 | 0xE4
1. 备注:
1. 发送方的CANID需使用目标设备已知可接收数据的CANID
2. 修改的CANID需写入Flash, 永久保存
3. Boot分区与App分区需同步支持, 如在App中修改了CANID, 跳转入Boot后应当也是此CANID
2. 举例:
1. CANID=0x7FF, [ 1B 01 01 00 41 00 42 E4 ]
表示上位机CANID为0x7FF, 修改0x41目标设备CANID为0x42
1.3. 目标设备发送 回复自身CANID
CANID | 传输方式 | 周期 | Data [0] | Data [1] | Data [2] | Data [3] | Data [4] | Data [5] | Data [6] | Data [7]
设备CANID | 设备发送 | - | 0x1B | 0x01 | 0x20 | 设备自身CANID_H8 | 设备自身CANID_L8 | 0x00 | 0x00 | 0xE4
1. 举例
1. CANID=0x42, [ 1B 01 20 00 42 00 00 E4 ]
表示回复设备自身CANID为0x42
2. 修改备用CAN过滤项
2.1. 上位机发送 查询备用CAN过滤项
CANID | 传输方式 | 周期 | Data [0] | Data [1] | Data [2] | Data [3] | Data [4] | Data [5] | Data [6] | Data [7]
已知可接收的CANID | 上位机发送 | - | 0x1B | 0x02 | 0x00 | 0x00 | 0x00 | 0x00 | 0x00 | 0xE4
2.2. 上位机发送 修改备用CAN过滤项
CANID | 传输方式 | 周期 | Data [0] | Data [1] | Data [2] | Data [3] | Data [4] | Data [5] | Data [6] | Data [7]
已知可接收的CANID | 上位机发送 | - | 0x1B | 0x02 | 0x01 | 备用一CANID_H8 | 备用一CANID_L8 | 备用二CANID_H8 | 备用二CANID_L8 | 0xE4
[8 empty] | (保留) | (保留)
1. 备注:
1. 写入的备用CAN过滤项数据, MCU需写入Flash永久保存
2. Boot分区与App分区需同步支持, 如在App中修改了过滤项, 跳转入Boot后应当也能使用此过滤项
2.3. 设备发送 回复备用CAN过滤项
CANID | 传输方式 | 周期 | Data [0] | Data [1] | Data [2] | Data [3] | Data [4] | Data [5] | Data [6] | Data [7]
设备CANID | 设备发送 | - | 0x1B | 0x02 | 0x20 | 备用一CANID_H8 | 备用一CANID_L8 | 备用二CANID_H8 | 备用二CANID_L8 | 0xE4
[8 empty] | (保留) | (保留)
1. 备注:
1. 若备用CAN过滤项未配置, 默认CANID内容为0xFFFF
2. 备用二CAN过滤项为保留项, 可不使用
2. 举例:
1. CANID=0x41, [ 1B 02 20 FF FF FF FF E4 ]
表示设备CANID = 0x41, 备用一和备用二CAN过滤项均未启用
2. CANID=0x41, [ 1B 02 20 00 42 FF FF E4 ]
表示设备CANID = 0x41, 备用一CAN过滤项为0x42, 备用二CAN过滤项未启用
2.4. 适配器硬件过滤器配置
描述: 增加配置一项适配器可接收的 CANID
固定项:
适配器固定可接收的CANID为: 0x13, 0x03, 0x19, 0x20, 0x41
配置项:
65535

## 7.适配器电池握手协议
适配器电池握手协议
3.2.3.1. 电池端 [CANID: 0x41]
3.2.3.1.1. 请求充电器支持的电压电流列表对
CMD | 传输方式 | 频率 | Byte 0 | Byte 1 | Byte 2 | Byte 3 | Byte 4 | Byte 5 | Byte 6 | Byte 7
0x1A | 主动上行 | 2Hz | 0x1A | 0x01 | 0x00 | 0x00 | 0x00 | 0x00 | 0x00 | 0x00
3.2.3.1.2. 请求输出需要的电压电流
CMD | 传输方式 | 频率 | Byte 0 | Byte 1 | Byte 2 | Byte 3 | Byte 4 | Byte 5 | Byte 6 | Byte 7
0x1A | 主动上行 | 1Hz | 0x1A | 0x02 | 0x00 | 请求电压 H8 | 请求电压 L8 | 请求电流 H8 | 请求电流 L8 | 0x00
[6 empty] | 输出电压:(mV) 如73 3C表示充电器最大允许输出电压29.5V |  | 输出电流:(mA) 如4E 20表示充电器最大允许输出电流20A
● 假设充电器返回的电压电流列表如下: ○ 0V/0A 表示：用于关闭高压侧电压电流 ○ 17V / 1A 表示：电压电流下限 ○ 29.5V / 20A 表示：电压电流上限 ● BMS请求举例: ○ [ 1A 02 00 73 3C 4E 20 00] -> 请求输出 29.5V / 20A ○ [ 1A 02 00 61 A8 13 88 00] -> 请求输出 25V / 5A ● BMS请求输出的电压电流需在充电器返回电压电流上下限范围内, 具体的输出值可由BMS灵活请求, 由充电器调节
增加0V/0A选项去关闭高压侧输出
3.2.3.2. 充电器端 [CANID: 0x70]
3.2.3.2.1. 返回支持的电压电流列表对
CMD | 传输方式 | 频率 | Byte 0 | Byte 1 | Byte 2 | Byte 3 | Byte 4 | Byte 5 | Byte 6 | Byte 7
0x1A | 被动上行 | 请求即回复, 帧间隔100ms | 0x1A | 0x11 | 列表对数量 | 输出电压 H8 | 输出电压 L8 | 输出电流 H8 | 输出电流 L8 | 电压电流列表对索引(序号从 0 开始)
（非固定值，大于等于2）
关于回复内容, 举例如下: 17V / 1A -> [ 1A 11 03 42 68 03 E8 00 ] [ 索引0 ]: 表示充电器输出下限, 最低输出电压 17V, 最低输出电流 1A 29.5V / 20A -> [ 1A 11 03 73 3C 4E 20 01 ] [ 索引1 ]: 表示充电器输出上限1, 最高输出电压 29.5V, 最高输出电流 20A 50V / 15A -> [ 1A 11 03 C3 50 3A 98 02 ] [ 索引2 ]: 表示充电器输出上限2, 最高输出电压 50V, 最高输出电流 15A 每收到请求一次, 则返回所有列表对
3.2.3.2.2. 返回实时的电压电流
CMD | 传输方式 | 频率 | Byte 0 | Byte 1 | Byte 2 | Byte 3 | Byte 4 | Byte 5 | Byte 6 | Byte 7
0x1A | 被动上行 | 请求即回复 | 0x1A | 0x12 | 充电器状态 | 当前输出电压 H8 | 当前输出电压 L8 | 当前输出电流 H8 | 当前输出电流 L8 | 当前温度 Int8
[5 empty] | 充电器状态: (如故障并发, 则轮流发送) 0x00: 待机 0x01: 充电中 0x05: 反接-关输出，死锁，红灯警告 0x08: 硬件故障-原边故障（AC掉电，原边过温绑在一起没区分） 0x11: 过热 0x12: 过压 0x13: 过流 0x14: 短路 0x16: 通讯超时 ( t = 120s ) | 输出电压: ( mV ) 如 73 3C, 表示充电器当前输出电压 29.5V |  | 输出电流: ( mV ) 如 4E 20, 表示充电器当前输出电流 20A |  | 温度: ( ℃ ) 范围: -128 ~ 127℃ 如 0x41, 表示 65℃; 0xBF, 表示 -65 ℃ 当温度探头异常或被拔掉时, 对应值设定为 0xFF
智能充由主电池向适配器发起智能充请求
1.3. 充电器需求
1. 待机状态, 无通信建立的情况下,（详见项目SOR） 29.2V平台充电器默认输出 29.2V / 2A, (此处的2A为待机状态下的输出上限) 51.2V平台充电器高压接口默认无输出，低压接口默认输出12V/1A 2. 零负载检查, 充电中拔掉充电器, 充电器需自动检测并关闭大功率输出, 并切换至待机状态 3. 输出在带载时, 请求输出的电压电流可由请求方变化请求, 充电器应灵活调节输出, 且动态调节电压电流输出到设定值不超过 3 秒 4. 请求输出的电压若小于充电器的最小有效输出电压, 则按照最小有效电压输出, 请求若大于最大有效输出电压，则按照最大有效电压输出; 电流输出同理 5. 默认最低输出电流 1A, 默认调节精度 0.001V / 0.001A
3.2.4.备注
1.BMS在此处的协议仅用作请求获取需要的电压电流，其他保护措施与通用电源保护逻辑相同 2.关于充电器端的30S超时检查，充电器每收到请求输出报文即清零计时,累计30s未收到请求输出报文即切换至待机状态 3.关于充电器端的零负载检查，以充电器方的标准检测逻辑处理如需提供约定，则以2Hz频率检查负载电流;检测到零负载的措施为切换到待机状态

## 8.附录-校验算法
附录: 校验算法
1. CRC16 | 2. CRC32
uint8_t auchCRCHi[] = { 0x00,0xC1,0x81,0x40,0x01,0xC0,0x80,0x41,0x01,0xC0, 0x80,0x41,0x00,0xC1,0x81,0x40,0x01,0xC0,0x80,0x41, 0x00,0xC1,0x81,0x40,0x00,0xC1,0x81,0x40,0x01,0xC0, 0x80,0x41,0x01,0xC0,0x80,0x41,0x00,0xC1,0x81,0x40, 0x00,0xC1,0x81,0x40,0x01,0xC0,0x80,0x41,0x00,0xC1, 0x81,0x40,0x01,0xC0,0x80,0x41,0x01,0xC0,0x80,0x41, 0x00,0xC1,0x81,0x40,0x01,0xC0,0x80,0x41,0x00,0xC1, 0x81,0x40,0x00,0xC1,0x81,0x40,0x01,0xC0,0x80,0x41, 0x00,0xC1,0x81,0x40,0x01,0xC0,0x80,0x41,0x01,0xC0, 0x80,0x41,0x00,0xC1,0x81,0x40,0x00,0xC1,0x81,0x40, 0x01,0xC0,0x80,0x41,0x01,0xC0,0x80,0x41,0x00,0xC1, 0x81,0x40,0x01,0xC0,0x80,0x41,0x00,0xC1,0x81,0x40, 0x00,0xC1,0x81,0x40,0x01,0xC0,0x80,0x41,0x01,0xC0, 0x80,0x41,0x00,0xC1,0x81,0x40,0x00,0xC1,0x81,0x40, 0x01,0xC0,0x80,0x41,0x00,0xC1,0x81,0x40,0x01,0xC0, 0x80,0x41,0x01,0xC0,0x80,0x41,0x00,0xC1,0x81,0x40, 0x00,0xC1,0x81,0x40,0x01,0xC0,0x80,0x41,0x01,0xC0, 0x80,0x41,0x00,0xC1,0x81,0x40,0x01,0xC0,0x80,0x41, 0x00,0xC1,0x81,0x40,0x00,0xC1,0x81,0x40,0x01,0xC0, 0x80,0x41,0x00,0xC1,0x81,0x40,0x01,0xC0,0x80,0x41, 0x01,0xC0,0x80,0x41,0x00,0xC1,0x81,0x40,0x01,0xC0, 0x80,0x41,0x00,0xC1,0x81,0x40,0x00,0xC1,0x81,0x40, 0x01,0xC0,0x80,0x41,0x01,0xC0,0x80,0x41,0x00,0xC1, 0x81,0x40,0x00,0xC1,0x81,0x40,0x01,0xC0,0x80,0x41, 0x00,0xC1,0x81,0x40,0x01,0xC0,0x80,0x41,0x01,0xC0, 0x80,0x41,0x00,0xC1,0x81,0x40 }; uint8_t auchCRCLo[] = { 0x00,0xC0,0xC1,0x01,0xC3,0x03,0x02,0xC2,0xC6,0x06, 0x07,0xC7,0x05,0xC5,0xC4,0x04,0xCC,0x0C,0x0D,0xCD, 0x0F,0xCF,0xCE,0x0E,0x0A,0xCA,0xCB,0x0B,0xC9,0x09, 0x08,0xC8,0xD8,0x18,0x19,0xD9,0x1B,0xDB,0xDA,0x1A, 0x1E,0xDE,0xDF,0x1F,0xDD,0x1D,0x1C,0xDC,0x14,0xD4, 0xD5,0x15,0xD7,0x17,0x16,0xD6,0xD2,0x12,0x13,0xD3, 0x11,0xD1,0xD0,0x10,0xF0,0x30,0x31,0xF1,0x33,0xF3, 0xF2,0x32,0x36,0xF6,0xF7,0x37,0xF5,0x35,0x34,0xF4, 0x3C,0xFC,0xFD,0x3D,0xFF,0x3F,0x3E,0xFE,0xFA,0x3A, 0x3B,0xFB,0x39,0xF9,0xF8,0x38,0x28,0xE8,0xE9,0x29, 0xEB,0x2B,0x2A,0xEA,0xEE,0x2E,0x2F,0xEF,0x2D,0xED, 0xEC,0x2C,0xE4,0x24,0x25,0xE5,0x27,0xE7,0xE6,0x26, 0x22,0xE2,0xE3,0x23,0xE1,0x21,0x20,0xE0,0xA0,0x60, 0x61,0xA1,0x63,0xA3,0xA2,0x62,0x66,0xA6,0xA7,0x67, 0xA5,0x65,0x64,0xA4,0x6C,0xAC,0xAD,0x6D,0xAF,0x6F, 0x6E,0xAE,0xAA,0x6A,0x6B,0xAB,0x69,0xA9,0xA8,0x68, 0x78,0xB8,0xB9,0x79,0xBB,0x7B,0x7A,0xBA,0xBE,0x7E, 0x7F,0xBF,0x7D,0xBD,0xBC,0x7C,0xB4,0x74,0x75,0xB5, 0x77,0xB7,0xB6,0x76,0x72,0xB2,0xB3,0x73,0xB1,0x71, 0x70,0xB0,0x50,0x90,0x91,0x51,0x93,0x53,0x52,0x92, 0x96,0x56,0x57,0x97,0x55,0x95,0x94,0x54,0x9C,0x5C, 0x5D,0x9D,0x5F,0x9F,0x9E,0x5E,0x5A,0x9A,0x9B,0x5B, 0x99,0x59,0x58,0x98,0x88,0x48,0x49,0x89,0x4B,0x8B, 0x8A,0x4A,0x4E,0x8E,0x8F,0x4F,0x8D,0x4D,0x4C,0x8C, 0x44,0x84,0x85,0x45,0x87,0x47,0x46,0x86,0x82,0x42, 0x43,0x83,0x41,0x81,0x80,0x40 }; uint16_t GetCRC16(uint8_t *buf, uint16_t length) { uint8_t uchCRCHi = 0xFF; uint8_t uchCRCLo = 0xFF; uint16_t uIndex; while (length--) { uIndex = uchCRCLo ^ *buf++; uchCRCLo = uchCRCHi ^ auchCRCHi[uIndex]; uchCRCHi = auchCRCLo[uIndex]; } return ((uchCRCHi << 8) ¦ uchCRCLo); } | const uint32_t Crc32Table[256] = { 0x00000000, 0x04C11DB7, 0x09823B6E, 0x0D4326D9, 0x130476DC, 0x17C56B6B, 0x1A864DB2, 0x1E475005, 0x2608EDB8, 0x22C9F00F, 0x2F8AD6D6, 0x2B4BCB61, 0x350C9B64, 0x31CD86D3, 0x3C8EA00A, 0x384FBDBD, 0x4C11DB70, 0x48D0C6C7, 0x4593E01E, 0x4152FDA9, 0x5F15ADAC, 0x5BD4B01B, 0x569796C2, 0x52568B75, 0x6A1936C8, 0x6ED82B7F, 0x639B0DA6, 0x675A1011, 0x791D4014, 0x7DDC5DA3, 0x709F7B7A, 0x745E66CD, 0x9823B6E0, 0x9CE2AB57, 0x91A18D8E, 0x95609039, 0x8B27C03C, 0x8FE6DD8B, 0x82A5FB52, 0x8664E6E5, 0xBE2B5B58, 0xBAEA46EF, 0xB7A96036, 0xB3687D81, 0xAD2F2D84, 0xA9EE3033, 0xA4AD16EA, 0xA06C0B5D, 0xD4326D90, 0xD0F37027, 0xDDB056FE, 0xD9714B49, 0xC7361B4C, 0xC3F706FB, 0xCEB42022, 0xCA753D95, 0xF23A8028, 0xF6FB9D9F, 0xFBB8BB46, 0xFF79A6F1, 0xE13EF6F4, 0xE5FFEB43, 0xE8BCCD9A, 0xEC7DD02D, 0x34867077, 0x30476DC0, 0x3D044B19, 0x39C556AE, 0x278206AB, 0x23431B1C, 0x2E003DC5, 0x2AC12072, 0x128E9DCF, 0x164F8078, 0x1B0CA6A1, 0x1FCDBB16, 0x018AEB13, 0x054BF6A4, 0x0808D07D, 0x0CC9CDCA, 0x7897AB07, 0x7C56B6B0, 0x71159069, 0x75D48DDE, 0x6B93DDDB, 0x6F52C06C, 0x6211E6B5, 0x66D0FB02, 0x5E9F46BF, 0x5A5E5B08, 0x571D7DD1, 0x53DC6066, 0x4D9B3063, 0x495A2DD4, 0x44190B0D, 0x40D816BA, 0xACA5C697, 0xA864DB20, 0xA527FDF9, 0xA1E6E04E, 0xBFA1B04B, 0xBB60ADFC, 0xB6238B25, 0xB2E29692, 0x8AAD2B2F, 0x8E6C3698, 0x832F1041, 0x87EE0DF6, 0x99A95DF3, 0x9D684044, 0x902B669D, 0x94EA7B2A, 0xE0B41DE7, 0xE4750050, 0xE9362689, 0xEDF73B3E, 0xF3B06B3B, 0xF771768C, 0xFA325055, 0xFEF34DE2, 0xC6BCF05F, 0xC27DEDE8, 0xCF3ECB31, 0xCBFFD686, 0xD5B88683, 0xD1799B34, 0xDC3ABDED, 0xD8FBA05A, 0x690CE0EE, 0x6DCDFD59, 0x608EDB80, 0x644FC637, 0x7A089632, 0x7EC98B85, 0x738AAD5C, 0x774BB0EB, 0x4F040D56, 0x4BC510E1, 0x46863638, 0x42472B8F, 0x5C007B8A, 0x58C1663D, 0x558240E4, 0x51435D53, 0x251D3B9E, 0x21DC2629, 0x2C9F00F0, 0x285E1D47, 0x36194D42, 0x32D850F5, 0x3F9B762C, 0x3B5A6B9B, 0x0315D626, 0x07D4CB91, 0x0A97ED48, 0x0E56F0FF, 0x1011A0FA, 0x14D0BD4D, 0x19939B94, 0x1D528623, 0xF12F560E, 0xF5EE4BB9, 0xF8AD6D60, 0xFC6C70D7, 0xE22B20D2, 0xE6EA3D65, 0xEBA91BBC, 0xEF68060B, 0xD727BBB6, 0xD3E6A601, 0xDEA580D8, 0xDA649D6F, 0xC423CD6A, 0xC0E2D0DD, 0xCDA1F604, 0xC960EBB3, 0xBD3E8D7E, 0xB9FF90C9, 0xB4BCB610, 0xB07DABA7, 0xAE3AFBA2, 0xAAFBE615, 0xA7B8C0CC, 0xA379DD7B, 0x9B3660C6, 0x9FF77D71, 0x92B45BA8, 0x9675461F, 0x8832161A, 0x8CF30BAD, 0x81B02D74, 0x857130C3, 0x5D8A9099, 0x594B8D2E, 0x5408ABF7, 0x50C9B640, 0x4E8EE645, 0x4A4FFBF2, 0x470CDD2B, 0x43CDC09C, 0x7B827D21, 0x7F436096, 0x7200464F, 0x76C15BF8, 0x68860BFD, 0x6C47164A, 0x61043093, 0x65C52D24, 0x119B4BE9, 0x155A565E, 0x18197087, 0x1CD86D30, 0x029F3D35, 0x065E2082, 0x0B1D065B, 0x0FDC1BEC, 0x3793A651, 0x3352BBE6, 0x3E119D3F, 0x3AD08088, 0x2497D08D, 0x2056CD3A, 0x2D15EBE3, 0x29D4F654, 0xC5A92679, 0xC1683BCE, 0xCC2B1D17, 0xC8EA00A0, 0xD6AD50A5, 0xD26C4D12, 0xDF2F6BCB, 0xDBEE767C, 0xE3A1CBC1, 0xE760D676, 0xEA23F0AF, 0xEEE2ED18, 0xF0A5BD1D, 0xF464A0AA, 0xF9278673, 0xFDE69BC4, 0x89B8FD09, 0x8D79E0BE, 0x803AC667, 0x84FBDBD0, 0x9ABC8BD5, 0x9E7D9662, 0x933EB0BB, 0x97FFAD0C, 0xAFB010B1, 0xAB710D06, 0xA6322BDF, 0xA2F33668, 0xBCB4666D, 0xB8757BDA, 0xB5365D03, 0xB1F740B4 }; uint32_t SoftwareCRC32(uint8_t *pData, uint16_t Length) { uint32_t nReg; // CRC寄存器 uint32_t nTemp = 0; uint16_t i, n; nReg = 0xFFFFFFFF; for (n = 0; n < Length; n++) { nReg ^= (uint32_t)pData[n]; for (i = 0; i < 4; i++) { nTemp = Crc32Table[(uint8_t)((nReg >> 24) & 0xff)]; // 取一个字节，查表 nReg <<= 8; // 丢掉计算过的头一个BYTE nReg ^= nTemp; // 与前一个BYTE的计算结果异或 } } return nReg; }